## CAN_to_USB_STM
Comment | Value | Description | Designator | Footprint | LibRef | Part Number | Quantity
Cap | 4.7uF |  | C3 | CAPC0603 |  | 1276-2087-2-ND | 1
Cap | 100nF |  | C4, C5, C8, C9, C10 | CAPC0603 |  | 490-10901-1-ND | 5
Cap | 1uF |  | C6 | CAPC0603 |  | 399-17698-1-ND | 1
Cap | 10nF |  | C7 | CAPC0603 | Cap | 399-10040-1-ND | 1
824011 |  | USB ESD Protection Diodes | D1 | SOT95P280X116-5N | 824011 | 732-4465-1-ND | 1
LED0 | BLUE | Typical RED, GREEN, YELLOW, AMBER GaAs LED | D2 | 3.2X1.6X1.1 | LED0 | 754-1799-6-ND | 1
LED1 | GREEN | Typical RED, GREEN, YELLOW, AMBER GaAs LED | D3 | 3.2X1.6X1.0 | LED1 | 754-1440-1-ND | 1
LED2 | ORANGE | Typical RED, GREEN, YELLOW, AMBER GaAs LED | D4 | 3.2X1.6X1.1 | LED2 | 754-1140-1-ND | 1
FBead |  | Ferrite Bead | FB1 | RES0603 | FBead | 445-2988-1-ND | 1
UX60SC-MB-5ST |  | USB Mini B Metal Shield SMT | P1 | UX60SC-MB-5ST | UX60SC-MB-5ST | H11671CT-ND | 1
SWD |  | SWD connector matching the pinout on STM Discovery Boards | P2 | SWD_STM32 | SWD_STM32 |  | 1
2-pin Horz Sherlock |  | Header, Molex, 2mm Pitch Sherlock Header, Single Row, Horizontal, 2 Circuits, Length 3.3mm, 0353630260 | P3, P4 | MOLEX-HDR-1X2-SHERLOCK-HORZ | MOLEX-HDR-1x2-SHERLOCK_RA |  | 2
Res | 1K |  | R1, R2, R3, R4 | RES0603 | Res | RHM1.00KADTR-ND | 4
Button |  | SPST Button | S2 | PTS645xxxxSMTR92 | Button | CKN9087CT-ND | 1
STM32F072CB |  | MCU 32BIT 128KB FLASH 48LQFP | U2 | STM32F072CB | STM32F072CB | 497-14645-ND | 1
SN65HVD230DR |  | IC TXRX CAN 1MBPS 3.3V 8SOIC | U3, U4 | SOIC-8pin | SN65HVD230DR | 296-11654-1-ND | 2
FT230XS |  | USB To Basic UART IC | U5 | FT230XS | FT230XS | 768-1135-1-ND | 1