## Siren
Comment | Description | Designator | Footprint | LibRef | Quantity
Cap |  | C1, C2, C3, C4, C7, C8, C11, C12, C13, C14, C15, C16 | CAPC0603 | Cap | 12
EEHZA1H101P | CAP ALUM POLY HYB 100UF 50V SMD | C5 | EEHZA1H101P | EEHZA1H101P | 1
Cap |  | C6, C9, C10 | CAP1210 | Cap | 3
MCV_0,5/3-G-2,5 | CONN TERM BLOCK 2.50MM 3POS, Vertical, Through-Hole, 4A | J1 | MCV_0,5/3-G-2,5 | MCV_0,5/3-G-2,5 | 1
MSS1048-563MLB | FIXED IND 56UH 1.7A 126 MOHM | L1 | MSS1048-563MLB | MSS1048-563MLB | 1
SSM3K329R,LF | MOSFET N CH 30V 3.5A 2-3Z1A | N1 | SSM3K329R,LF | SSM3K329R,LF | 1
2-pin Horz Sherlock | Header, Molex, 2mm Pitch Sherlock Header, Single Row, Horizontal, 2 Circuits, Length 3.3mm, 0353630260 | P2, P4, P5 | MOLEX-HDR-1X2-SHERLOCK-HORZ | MOLEX-HDR-1x2-SHERLOCK_RA | 3
SWD | SWD connector matching the pinout on STM Discovery Boards | P3 | SWD_STM32 | SWD_STM32 | 1
Res |  | R1, R2, R3, R4, R5, R6, R7 | RES0603 | Res | 7
Button | SPST Button | S1 | PTS645xxxxSMTR92 | Button | 1
3.3V LDO Reg | IC REG LDO 3.3V 1A SOT223 | U1 | SOT23-4n | LM3940IMPX-3.3 | 1
LMR23610ADDAR | IC REG BUCK ADJ 1A SYNC 8SOPWRPD | U2 | LMR23610ADDAR | LMR23610ADDAR | 1
STM32F072CB | MCU 32BIT 128KB FLASH 48LQFP | U3 | STM32F072CB | STM32F072CB | 1
SN65HVD230DR | IC TXRX CAN 1MBPS 3.3V 8SOIC | U4 | SOIC-8pin | SN65HVD230DR | 1