## ActuatorBoard
Designator | Comment | Description | Footprint | Value | Quantity | Supplier Part Number 1 | Mating Conn. Digi-Key P/N
C1, C2, C3, C4, C7_G1, C7_G2, C7_G3, C8_G1, C8_G2, C8_G3, C10_G1, C10_G2, C10_G3, C13 | Cap |  | CAPC0603 | 0.1uF | 14 | 445-1314-1-ND
C5 | Cap |  | CAPC0603 | 0.15uF | 1 | 445-13339-1-ND
C6_G1, C6_G2, C6_G3, C9_G1, C9_G2, C9_G3 | Cap |  | CAPC0603 | 10uF | 6 | 445-4112-1-ND
C11 | Cap |  | CAPC0805 | 2.2uF | 1 | 445-5968-1-ND
C12 | Cap |  | CAPC1206 | 47uF | 1 | 399-5508-1-ND
D1_H1, D1_H2, D1_H3, D1_H4, D1_H5, D1_H6, D2_H1, D2_H2, D2_H3, D2_H4, D2_H5, D2_H6 | Schottky | Schottky Diode Template | SS110-TP |  | 12 | B1100-FDICT-ND
D3 | Schottky | Schottky Diode Template | 1N5819HW-7-F |  | 1 | 1N5819HW-FDICT-ND
F1 | PTC Fuse |  | PTC7451X11N | 1.1A | 1 | 507-1744-1-ND
J1, J2, J3, J4, J5, J6 | MCV_0,5/8-G-2,5 | CONN TERM BLOCK 2.50MM 8POS, Vertical, Through-Hole, 4A | MCV_0,5/8-G-2,5 |  | 6 | 277-1458-ND | 277-1436-ND
J7 | MCV_0,5/4-G-2,5 | CONN TERM BLOCK 2.50MM 4POS, Vertical, Through-Hole, 4A | MCV_0,5/4-G-2,5 |  | 1 | 277-1454-ND | 277-1432-ND
L1 | Inductor |  | INDP6060X48N |  | 1 | 445-4574-1-ND
P2 | SWD | SWD connector matching the pinout on STM Discovery Boards | SWD_STM32 |  | 1
Q1_H1, Q1_H2, Q1_H3, Q1_H4, Q1_H5, Q1_H6 | BUK9K134-100EX | MOSFET DUAL N-CH 100V 8.5A SOT1205 | NXP_SOT1205 |  | 6 | 568-11631-1-ND
R1_H1, R1_H2, R1_H3, R1_H4, R1_H5, R1_H6, R2_H1, R2_H2, R2_H3, R2_H4, R2_H5, R2_H6 | Res |  | RES0603 | 10k | 12 | 311-10.0KHRCT-ND
R3 | Res |  | RES0603 | 3.4k | 1 | 311-3.40KHRCT-ND
R4, R6_G1, R6_G2, R6_G3, R7_G1, R7_G2, R7_G3, R8_G1, R8_G2, R8_G3, R9_G1, R9_G2, R9_G3 | Res |  | RES0603 | 1.02k | 13 | 311-1.02KHRCT-ND
R5 | Res |  | RES0603 | 120 | 1 | 311-120HRCT-ND
U1 | STM32F072CB | MCU 32BIT 128KB FLASH 48LQFP | STM32F072CB |  | 1 | 497-14645-ND
U2 | LMR14203 | Simple Switcher 42Vin 0.3A Step-Down Voltage Regulator | SOT95P280X110-6N |  | 1 | LMR14203XMKE/NOPBCT-ND
U3 | MAX14840EASA+ | TXRX 40MBPS RS485/RS422 8-SOIC | MAX14840EASA+ |  | 1 | MAX14840EASA+-ND
U4_G1, U4_G2, U4_G3 | ADUM6404 | Digital Isolator, 4 channel, with isolated power | SOIC127P1030X265-16N |  | 3 | ADUM6404ARWZ-ND