## DataMergeBoard
Comment | Description | Designator | Footprint | LibRef | Quantity | Supplier 1 | Supplier Part Number 1 | Value
Cap | CAP CER 0.1UF 50V X7R 0603 | C1, C2, C3, C4, C5, C6, C7, C10, C13, C15, C17, C18 | CAPC0603 | Cap | 22 | Digi-Key | 1276-1000-1-ND | 0.1uF
Cap | CAP CER 27PF 50V NP0 0603 | C8, C9 | CAPC0603 | Cap | 4 | Digi-Key | 490-1413-1-ND | 27pF
Cap | CAP CER 3.3UF 16V X5R 0603 | C11 | CAPC0603 | Cap | 2 | Digi-Key | 445-7476-1-ND | 3.3uF
Cap | CAP CER 47UF 10V X5R 1206 | C16 | CAPC1206 | Cap | 1 | Digi-Key | 399-5508-1-ND | 47uF
PTC Fuse | PTC RESTTBLE 33V 1.10A CHIP 2920 | F1 | PTC7451X11N | PTC_Fuse | 1 | Digi-Key | 507-1744-1-ND | 1.1A
LED | LED RED CLEAR 0603 SMD | LED1 | LED0603 | LED | 8 | Digi-Key | 754-1123-1-ND
LED | LED GREEN CLEAR 0603 SMD | LED2 | LED0603 | LED | 8 | Digi-Key | 754-1116-1-ND
LED | LED ORANGE CLEAR 0603 SMD | LED3 | LED0805 | LED | 1 | Digi-Key | 754-1120-1-ND
1X4 RA | CONN HEADER 4POS 2MM R/A TIN | P1, P2 | MOLEX-HDR-1X4-SHERLOCK-RA | MOLEX-HDR-1x4-SHERLOCK_RA | 2 | Digi-Key | WM18933-ND
1X3 VERT | CONN HEADER 3POS 2MM VERT TIN | P3 | MOLEX-HDR-1X3-SHERLOCK-VERT | MOLEX-HDR-1x3-SHERLOCK_VERT | 8 | Digi-Key | WM18921-ND
Res | RES SMD 120 OHM 1% 1/10W 0603 | R1 | RES0603 | Res | 8 | Digi-Key | 311-120HRCT-ND | 120
Res | RES SMD 330 OHM 1% 1/10W 0603 | R2, R3 | RES0603 | Res | 16 | Digi-Key | 311-330HRCT-ND | 330
Res | RES SMD 10K OHM 1% 1/10W 0603 | R4, R5, R6, R10 | RES0603 | Res | 8 | Digi-Key | 311-10.0KHRCT-ND | 10k
Res | RES SMD 1K OHM 1% 1/10W 0603 | R7 | RES0603 | Res | 2 | Digi-Key | 311-1.00KHRCT-ND | 1K
Res | RES SMD 100K OHM 1% 1/10W 0603 | R8 | RES0603 | Res | 2 | Digi-Key | 311-100KHRCT-ND | 100K
Res | RES SMD 2.2K OHM 1% 1/10W 0603 | R9 | RES0603 | Res | 2 | Digi-Key | 311-2.20KHRCT-ND | 2.2k
Res | RES SMD 12K OHM 1% 1/10W 0603 | R11 | RES0603 | Res | 2 | Digi-Key | 311-12.0KHRCT-ND | 12k
Res | RES SMD 470 OHM 1% 1/10W 0603 | R12 | RES0603 | Res | 1 | Digi-Key | 311-470HRCT-ND | 470
MAX14840EASA+ | IC TXRX RS422/485 40MBPS 8SOIC | U1 | MAX14840EASA+ | MAX14840EASA+ | 8 | Digi-Key | MAX14840EASA+-ND
FT4232H | IC USB HS QUAD UART/SYNC 64-LQFP | U2 | FT4232HL | FT4232H | 2 | Digi-Key | 768-1026-1-ND
93LC46B | IC EEPROM 1KBIT 2MHZ 8SOIC | U3 | SOIC-8pin | 93LC46B | 2 | Digi-Key | 93LC46BT-I/SNCT-ND
SN74HC595 | IC 8BIT SHIFT REGISTER 16-TSSOP | U4 | TSSOP-16pin | SN74HC595 | 2 | Digi-Key | 296-23258-1-ND
3.3V LDO Reg | IC REG LDO 3.3V 1A SOT223 | U5 | SOT23-4n | LM3940IMPX-3.3 | 1 | Digi-Key | LM3940IMPX-3.3/NOPBCT-ND
12MHz | CRYSTAL 12.0000MHZ 18PF SMD | Y1 | HC49/US | ABLS2-12.000MHZ-D4Y-T | 2 | Digi-Key | 535-9869-1-ND