## POEInjector_R2_Production_BOM
Comment | Description | Designator | Footprint | LibRef | Quantity | Supplier Part Number 1 | Value
LED |  | 24V, 48V | LED0603 | LED | 2 | 754-1122-1-ND
Cap |  | C1 | CAPC0603 | Cap | 1 | 399-7919-1-ND | 470pF
Cap |  | C2 | CAPC0603 | Cap | 1 | 445-1318-1-ND | 220nF
Cap |  | C3 | CAPC0603 | Cap | 1 | 490-3570-1-ND | 10pF
Cap |  | C4 | CAPC0603 | Cap | 1 | 1276-1967-1-ND | 15nF
Cap |  | C5 | CAPC0603 | Cap | 1 | 311-1343-1-ND | 100nF
Cap Tant | CAP ALUM 100UF 20% 50V SMD | C6 | PCE3917CT-ND | CapPol | 1 | PCE3917CT-ND | 100uF
Cap |  | C7 | CAPC0603 | Cap | 1 | 311-1446-1-ND | 1uF
CAP1210 | CAP CER 10UF 50V 20% X5R 1210 | C8, C10 | CAP1210 | CAP1210 | 2 | 1276-1292-1-ND | 4.7uF
Cap |  | C9 | CAPC0603 | Cap | 1 | 1276-6658-1-ND | 330pF
CAP1210 | CAP CER 10UF 50V 20% X5R 1210 | C11, C12 | CAP1210 | CAP1210 | 2 | 445-4498-1-ND | 2.2uF
Cap Tant | CAP ALUM 220UF 20% 50V SMD | C13 | PCE3921CT-ND | CapPol | 1 | 399-6123-ND | 220uF
Cap |  | C14, C15, C16, C18, C20_T1, C20_T2 | CAPC0603 | Cap | 6 | 1276-6807-1-ND | 0.1uF
Cap |  | C17, C19 | CAPC0603 | Cap | 2 | 1276-1000-1-ND | 0.1uF
Zener | Zener Diode | D1, D2 | SMASeries | Zener | 2 | SMAJ30ALFCT-ND | 30V
Zener | Zener Diode | D3_T1, D3_T2 | SMASeries | Zener | 2 | SMAJ58ALFCT-ND | 58V
Diode | Standard Diode Template | D5 | MBRS360SMB | Diode | 1 | MBRS360BT3GOSCT-ND | 60V 3A
PTC Fuse |  | F1, F2, F3_T1, F3_T2 | PTC7451X11N | PTC_Fuse | 4 | 507-1744-1-ND | 1.1A
37392C | INDUCTOR 3.90UH 10.0A SMD | L1 | 732-1247-1-ND | 37392C | 1 | 732-1247-1-ND | 68uH
MOLEX-HDR-1x8-SHERLOCK_VERT | CONN HEADER 8POS 2MM VERT TIN | P1, P2, P3, P4, P5, P6, P7, P8 | MOLEX-HDR-1X8-SHERLOCK-VERT | MOLEX-HDR-1x8-SHERLOCK_VERT | 8 | WM18926-ND
TE-AMP-CONN-2POS | 2 Positions Header Connector 0.156" (3.96mm) Through Hole Tin | P9 | TE AMP CONN 2POS | TE-AMP-CONN-2POS | 1 | A99845-ND
LED |  | Port B Status, Port C Status | LED0603 | LED | 2 | 754-1121-1-ND
SI4850EY | MOSFET N-CH 60V 6A 8-SOIC | Q1 | SOIC-8-NO-EP | SI4850EY | 1 | SI4850EY-T1-E3CT-ND
Res |  | R1 | RES0603 | Res | 1 | A102243CT-ND | 249k
Res |  | R2 | RES0603 | Res | 1 | 311-165KHRCT-ND | 165k
Res |  | R3 | RES0603 | Res | 1 | 311-2.00KHRCT-ND | 2.00k
Res |  | R4 | RES0603 | Res | 1 | 311-137KHRCT-ND | 137k
Res |  | R5 | RES0603 | Res | 1 | 311-10.0HRCT-ND | 10
Res |  | R6 | RES0603 | Res | 1 | A102226CT-ND | 1k
Res |  | R7 | RES0603 | Res | 1 | A102283CT-ND | 49.9
Res |  | R8 | RES2512 | Res | 1 | P47TCT-ND | 0.047
Res |  | R9, R10 | RES0603 | Res | 2 | RMCF0603FT10K0CT-ND | 10k
Res |  | R11 | AXIAL-0.3 | Res | 1 | 311-10.0HRCT-ND | 0.21 @ 3A
Res |  | R12, R14, R15 | RES0603 | Res | 3 | RMCF0603JJ1K00CT-ND | 1k
Res |  | R13 | RES0603 | Res | 1 | RMCF0603JT2K00CT-ND | 2k
ETH1-460 | "PoE Plus" Transformers Audio & Signal ETH1 60W 4pairs PoE+ Magnetic Module | T1_T1, T1_T2 | ETH1-460 | ETH1-460 | 2
LTC4263 | IC POE 803.2AF SINGL PSE 14-SOIC | U1, U2 | LTC4263 | LTC4263 | 2 | LTC4263CS#PBF-ND
TPS40210DGQ |  | U3 | TPS40210 | TPS40210DGQ | 1 | 296-26969-1-ND